## Расчет_ЖК
0 | 1 | Рабочая документация
0.1 | 2 | Проект организации строительства (Стройгенплан)
0.1 | 4 | Проект организации строительства (Стройгенплан) | компл | 1 | ОПС, Мосгоргеотрест - согласовать
0.2 | 2 | Генеральный план, в т.ч.:
0.2.1 | 4 | Генплан | компл |  | ОПС, Мосгоргеотрест - согласовать
0.2.2 | 4 | Разбивочный план | компл
0.2.3 | 4 | Благоустройство территории (включая конструктивные решения КЖ, КМ и КД малых архитектурных форм) | компл |  | ОПС, Мосгоргеотрест - согласовать
0.3 | 2 | Архитектурные решения включая архитектурные интерьеры
0.3.1 | 4 | Кладочные планы. Разрезы. Лестницы. Подземная часть. | компл
0.3.2 | 4 | Маркировочные планы. Спецификация элементов заполнения проемов. Ведомости отделки. Подземная часть. | компл
0.3.3 | 4 | Кладочные планы. Надземная часть. Разрезы. Лестницы. Кровля. | компл
0.3.4 | 4 | Маркировочные планы. Спецификация элементов заполнения проемов. Ведомости отделки. | компл
0.3.5 | 4 | Фасады. (Фасадные виды, узлы и детали фасадных элементов, детали по витражам. Спецификации материалов фасадов и заполнения наружных проемов. Входные группы, навесы.) | компл
0.3.6 | 4 | Сечения, узлы, детали. Входные группы. | компл
0.3.7 | 4 | Интерьеры МОП всех надземных и подземных этажей, включая вестибюли, ЛЛУ и лифтовые холлы (Раздел АИ), интерьеры паркинга (Раздел АИ), интерьеры кладовых (Раздел АИ) - (Отделочные планы. Планы полов, потолков, развертки стен, спецификации по инженерным люкам, ведомости - отделки, полов, заполнения внутренних проемов, узлы с учетом Дизайн-концепции) | компл
0.4 | 2 | Конструкции железобетонные
0.4.1 | 4 | Фундаментная плита, в том числе решения по гидроизоляции | компл
0.4.2 | 4 | Конструкции подземной части здания, в том числе узлы ввода инженерных коммникаций | компл
0.4.3 | 4 | Железобетонные конструкции надземной части здания | компл
0.4.4 | 4 | Лестницы, лифтовые шахты | компл
0.4.5 | 4 | Железобетонные конструкции фундаментов под оборудование, противопожарных внутриплощадочных конструкций, ограждения территории и прочие ж/б конструкции | компл
0.5 | 2 | Конструкции металлические
0.5.1 | 4 | Металлические конструкции в подземной части. Конструкции для установки оборудования, металлические лестницы, фахверки и прочие конструкции. | компл
0.5.2 | 4 | Металлические конструкции в надземной части. Конструкции для установки оборудования, металлические лестницы, фахверки и прочие конструкции. | компл
0.5.3 | 4 | Ограждение парапетов кровли, подвесная система для альпинистов. | компл
0.5.4 | 4 | Лестницы, стремянки на кровле, фундаменты под оборудование, "зонты" коммуникационных шахт. | компл
0.5.5 | 4 | Конструктивные элементы стен, перегородок, перекытий, покрытий, фахверковые стойки. | компл
0.6 | 2 | Электроснабжение с учетом Дизайн-концепции, проекта архитектурного освещения здания и Концепции благоустройства, в т.ч.:
0.6.1 | 4 | Уличное/Наружное Освещение комплекса и подключение электрооборудования | компл |  | ОПС Мосгоргеотрест, Россети МР, и другие оргнаизации, согласование которых необходимо для получения финального согласованя Россети МР
0.6.2 | 4 | Заземление и молниезащита | компл |  | Россети МР, Ростехнадзор, Энергоучет, Энергосбыт
0.6.3 | 4 | Внутреннее электрическое освещение. Автостоянка подземного паркинга | компл
0.6.4 | 4 | Внутреннее электрическое освещение | компл
0.6.5 | 4 | Силовое электрооборудование. Автостоянка подземного паркинга. | компл
0.6.6 | 4 | Силовое электрооборудование. | компл
0.7 | 2 | Отопление, теплоснабжение, вентиляция и кондиционирование воздуха с учетом Дизайн-концепции, в т.ч.:
0.7.1 | 4 | Отопление и теплоснабжение. | компл |  | МОЭК, Ростехнадзор
0.7.2 | 4 | Общеобменная и противодымная вентиляция. | компл |  | МОЭК, Ростехнадзор
0.7.3 | 4 | Кондиционирование воздуха | компл |  | МОЭК
0.8 | 2 | Индивидуальный тепловой пункт
0.8.1 | 4 | Тепловый Пункт (в т.ч. тепломеханика, электрика, автоматика и строительная часть). | компл |  | МОЭК, Ростехнадзор
0.9 | 2 | Системы водоснабжения и водоотведения, с учетом Дизайн-концепции, в т.ч.:
0.9.1 | 4 | Водоснабжение и водоотведение (в т.ч. Система хозяйственно-питьевого водоснабжения, Хозяйственно-бытовая канализация, Водосток, Дренаж, Производственная (Технологическая) канализация, Узел ввода, насосная станция). | компл |  | Мосводоканал ВК -МОЭК, Ростехнадзор
0.9.2 | 4 | Автоматическая установка водяного пожаротушения и внутренний противопожарный водопровод. | компл |  | Мосводоканал ВК -МОЭК, Ростехнадзор
0.10 | 2 | Сети Связи и оповещения, с учетом Дизайн-концепции, в т.ч.:
0.10.1 | 4 | Система оповещения и управления эвакуацией. Система обратной связи. | компл
0.10.2 | 4 | Система пожарной сигнализации и противопожарной автоматики. Алгоритм работы систем противопожарной защиты. | компл
0.10.3 | 4 | Система охранно-тревожной сигнализации. | компл
0.10.4 | 4 | Система контроля и управления доступом. | компл
0.10.5 | 4 | Система передачи данных и структурированная кабельная сеть для систем связи и безопасности. | компл
0.10.6 | 4 | Радиофикация и объектовая система оповещения. | компл |  | Оператор связи в соотвестии с ТУ
0.10.7 | 4 | Система закладных устройств для слаботочных и противопожарных систем. | компл
0.10.8 | 4 | Наружные сети связи (интернет, телефония, радио, телевидение). | компл |  | МТС, МГТС, Оператор связи
0.10.9 | 4 | Система усиления сотовой связи. | компл |  | Оператор связи
0.11 | 2 | Системы автоматизации и диспетчеризации инженерных систем, с учетом Дизайн-концепции, в т.ч.:
0.11.1 | 4 | Система автоматизации и диспетчеризации инженерных систем. | компл
0.11.2 | 4 | Автоматизированная система коммерческого и технического учета энергоресурсов. | компл |  | Мосэнергосбыт
0.11.3 | 4 | Автоматизация общеобменной вентиляции, ВТЗ и кондиционирования. | компл
0.11.4 | 4 | Автоматизация водоснабжения и канализации. | компл
0.11.5 | 4 | Автоматизация электроснабжения и электроосвещения. | компл
0.11.6 | 4 | Автоматизация и диспетчеризация тепломеханических решений ИТП. | компл |  | МОЭК
0.11.7 | 4 | Коммерческий узел учета тепловой энергии. | компл |  | Филиал №11 ПАО "МОЭК, Мосэнергосбыт, Мосводоканал, Мосводосток
0.11.8 | 4 | Система диспетчеризация вертикального транспорта. | компл
0.12 | 2 | Технологические решения
0.12.1 | 4 | Технологические решения коммерческих помещений | компл
0.12.2 | 4 | Технологические решения подземной автостоянки | компл
0.12.3 | 4 | Технологические решения предприятий питания | компл
0.13 | 2 | Вертикальный транспорт
0.13 | 4 | Вертикальный транспорт | компл
0.14 | 2 | Охранно-защитная дератизационная система
0.14 | 4 | Охранно-защитная дератизационная система | компл
0.15 | 2 | Сводный план наружных инженерных сетей
0.15 | 4 | Сводный план наружных инженерных сетей | компл |  | Россети МР, Мосводоканал, Мосводосток, МОЭК, Мосгоргеотрест, Мосгаз, МГТС и другие заинтересованные организации согласование которых необходимо
0.16 | 2 | Строительное водопонижение
0.16 | 4 | Строительное водопонижение | компл
0.17 | 2 | Сводная ведомость объемов работ
0.17 | 4 | Сводная ведомость объемов работ | компл
0.18 | 2 | Авторский надзор в объеме работ в соответствии с графиком ПОС |  |  | Единичные расценки за месяц и за выез. Не включается в стоимость КП
0.18.1 | 4 | Авторский надзор в объеме работ в соответствии с графиком ПОС | мес |  | Следует указать твердую стоимость услуги в месяц. Количество выездов - не менее 4.
0.18.2 | 4 | Стоимость 1 выезда группы специалистов Исполнителя по инициативе Заказчика с целью оказания дополнительных услуг, сверх базового функционала по авторскому надзору согласно ТЗ Не входит в стоимость текущего КП, указывается как единичная расценка в в договоре для заключения будущего ДС | выезд |  | Указывается твердая единичная расценка за дополнительные услуги 1 выезда группы специалистов. Состав и численность группы определяется исполнителем самостоятельно исходя из требований задачи. Данная сстоимость является твердой единичной раасценкой и не может быть изменена в зависимости от сложности задачи, рассчитывается как усредненная статистическая величина.
1 | 1 | Подготовительные работы
1.1 | 2 | Мобилизация, подготовка строительной площадки
1.1.1 | 3 | Монтаж временных зданий и сооружений с подключением
1.1.1.1 | 4 | Монтаж помещений разного назначения с подключением | шт | 54 | Блок-контейнер 6,0х2,6м
1.1.1.2 | 4 | Монтаж прорабской / офис с подключением | шт | 19 | Блок-контейнер 6,0х2,6м
1.1.3 | 3 | Устройство временных туалетов
1.1.2.1 | 4 | Мобильная туалетная кабина (установка) | шт | 23 | Биотуалет 1,1х1,1м
1.1.2.1 | 4 | Мобильная туалетная кабина (демонта) | шт | 23 | Биотуалет 1,1х1,1м
1.1.2.1 | 4 | Мобильная туалетная кабина (обслуживание) | мес | 38 | Биотуалет 1,1х1,1м
1.1.4 | 3 | Устройство временных дорог и площадок складирования
1.1.4.1 | 4 | Устройство временных дорог | м2 | 3932.4 | Плиты типа ПАГ-14 6,0х2,0х0,14м ан песчаном основании толщиной 100мм
1.1.4.2 | 4 | Устройство временных площадок складирования | м2 | 786 | Плиты типа ПАГ-14 6,0х2,0х0,14м ан песчаном основании толщиной 100мм
1.1.5 | 3 | Устройство временных дорожных знаков
1.1.5.1 | 4 | Дорожный знак из тонколистовой оцинкованной стали со световозвращающей пленкой на металлической стойке (период строительства). | шт | 10 | Типоразмер Тип I Тип пленки А.
1.1.5.2 | 4 | Оцинкованнай стойка для дорожных знаков: высота 5 м D=57 мм | шт | 10 | h=5м
1.1.6 | 3 | Демобилизация строительной площадки
1.1.6.1 | 4 | Демобилизация строительной площадки ( в т.ч демонтаж временных зданий, сооружений, временных сетей, временных дорог, ПМК и т.д ) | компл | 1
1.1.6.2 | 4 | Демонтаж. Ограждение строительной площадки. | пог.м. | 717.5
1.2 | 2 | Уборка и содержание строительной площадки на период строительства
1.2.1.1 | 4 | Содержание строительной площадки, в т.ч.временных сетей, территории вокруг забора, вывоз мусора, очистка и уборка модульных зданий, эксплуатация ПМК и т.п. | мес | 38
1.3 | 2 | Установка и демонтаж башенных кранов и средств механизации
1.3.1 | 3 | Перебазировка и монтаж башенного крана
1.3.1.1 | 4 | Анкерный блок башенного крана | компл |  | определяется в ППРк
1.3.1.2 | 4 | Башенный кран г/п 10т Rmax=40,0м; Q=2,2т | компл |  | Potain MDT 178
1.3.1.3 | 4 | Устройство монолитного фундамента башенного крана (армирование 150 кг/м3) | м3
1.3.2 | 3 | Перебазировка и демонтаж башенного крана
1.3.2.1 | 4 | Демонтаж башенного крана г/п 10т Rmax=40,0м; Q=2,2т | компл | 5 | Potain MDT 178
1.3.2.2 | 4 | Демонтаж отдельностоящих фундаментов БК | м3 | 271.8
1.3.3 | 3 | Монтаж вертикального подъемника
1.3.3.1 | 4 | Грузопассажирский подъемник 2000 кг | компл | 2 | NOV 2032 UP
1.3.4 | 3 | Демонтаж вертикального подъемника
1.3.4.1 | 4 | Демонтаж грузопассажирского подъемника | компл | 2 | NOV 2032 UP
2 | 1 | Временные сети
2.1 | 2 | Работы по устройству временных сетей электроснабжения
2.1.1 | 3 | Работы по устройству временных сетей электроснабжения
2.1.1.1 | 4 | Монтаж временных сетей электроснабжения | компл | 1
2.2 | 2 | Работы по устройству временных сетей водоснабжения
2.2.1 | 3 | Работы по устройству временных сетей водоснабжения
2.2.1.1 | 4 | Монтаж временных сетей водоснабжения | компл | 1
2.3 | 2 | Работы по устройству временных сетей водоотведения
2.3.1 | 3 | Работы по устройству временных сетей водоотведения
2.3.1.1 | 4 | Монтаж временных сетей водоотведения | компл | 1
3 | 1 | Работы нулевого цикла (подземные работы)
3.1 | 2 | Производство земляных работ
3.1.1 | 3 | Разработка грунта
3.1.1.1 | 4 | Разработка грунта (объем выемки грунта, включая вывоз и утилизацию) | м3 | 131547
3.1.2 | 3 | Обратная засыпка грунта в пазухи траншеи и котлованы с уплотнением
3.1.2.1 | 4 | Засыпка пазух котлована песком с послойным уплотнением | м3 | 13126.44
3.1.3 | 3 | Обратная засыпка грунта в пазухи траншеи и котлованы с уплотнением
3.1.3.1 | 4 | Засыпка песком под рампой | м3 | 181.34
3.2 | 2 | Устройство водоотвода и водопонижения
3.2.1 | 3 | Устройство водоотвода и водопонижения, иглофильтровым способом
3.2.1.1 | 4 | Монтаж иглофильтровых установок УВВ-3А–6КМ, в том числе сопуствующие работы (устройство скважин, сбросных трубопроводов и пр.) | шт | 16
3.2.1.1 | 4 | Эксплуатация насосов иглофильтровых установок УВВ-3А–6КМ | м-час | 8784 | 6 месяцев
3.3 | 2 | Устройство ограждающих конструкций котлована
3.3.1 | 3 | Устройство распорной системы
3.3.1.1 | 4 | Устройство распорной системы (общий вес балок, труб и узлов) | тн | 166.6
3.3.2 | 3 | Демонтаж распорной системы
3.3.2.1 | 4 | Демонтаж распорной системы (общий вес балок, труб и узлов) | тн | 160.2
3.4 | 2 | Фундаменты
3.4.1 | 3 | Устройство бетонной подготовки
3.4.1.1 | 4 | Бетон класса В10 | м3 | 1287.91 | Бетон класса В10
3.4.2 | 3 | Устройство фундаментной плиты монолитной железобетонной
3.4.2.1 | 4 | Бетон класса В30 | м3 | 6673.36 | Бетон класса В30
3.4.2.2 | 4 | Бетон класса В35 | м3 | 1086.03 | Бетон класса В35
3.4.2.3 | 4 | Бетон класса В40 | м3 | 5045.41 | Бетон класса В40
3.4.2.4 | 4 | Арматура стальная | тн | 2612.18 | Работы учесть в бетонировании
3.5 | 2 | Устройство монолитных ж/б конструкции нулевого цикла
3.5.1 | 3 | Устройство колонн монолитных железобетонных
3.5.1.1 | 4 | Бетон класса В30 | м3 | 645.06 | Бетон класса В30
3.5.1.2 | 4 | Бетон класса В40 | м3 | 148.46 | Бетон класса В40
3.5.1.4 | 4 | Арматура стальная | тн | 258.74 | Работы учесть в бетонировании
3.5.2 | 3 | Устройство перекрытий монолитных железобетонных
3.5.2.1 | 4 | Бетон класса В30 | м3 | 863.76 | Бетон класса В30
3.5.2.2 | 4 | Бетон класса В35 | м3 | 6063.04 | Бетон класса В35
3.5.2.3 | 4 | Арматура стальная | тн | 1039.02 | Работы учесть в бетонировании
3.5.3 | 3 | Устройство балок монолитных железобетонных
3.5.3.1 | 4 | Бетон класса В35 | м3 | 92.27 | Бетон класса В35
3.5.3.2 | 4 | Арматура стальная | тн | 23.07 | Работы учесть в бетонировании
3.5.4 | 3 | Устройство лестниц, пандусов монолитных железобетонных
3.5.4.1 | 4 | Бетон класса В25 | м3 | 43.56 | Бетон класса В25
3.5.4.2 | 4 | Бетон класса В35 | м3 | 14.52 | Бетон класса В35
3.5.4.3 | 4 | Арматура стальная | тн | 7.14 | Работы учесть в бетонировании
3.5.5 | 3 | Устройство стен монолитных железобетонных
3.5.5.1 | 4 | Бетон класса В30 | м3 | 919.31 | Бетон класса В30
3.5.5.2 | 4 | Бетон класса В35 | м3 | 552.87 | Бетон класса В35
3.5.5.3 | 4 | Бетон класса В50 | м3 | 554.37 | Бетон класса В50
3.5.5.4 | 4 | Арматура стальная | тн | 413.42 | Работы учесть в бетонировании
3.6 | 2 | Гидроизоляция железобетонных конструкций подземной части
3.6.1 | 3 | Устройство оклеечной гидроизоляции битумно-полимерными рулонными материалами (горизонтальная)
3.6.1.1 | 4 | Гидроизоляция поверхностей бетонных конструкций рулонным гидроизоляционным битумосодержащим материалом "Техноэласт Фундамент" в 2 слоя | м2 | 11827.65 | Гидроизоляция "Техноэласт Фундамент", праймер битумный №1, Гидроизоляция "Техноэласт Фундамент Фикс", праймер битумный №1
3.6.2 | 3 | Устройство выравнивающей стяжки цементнопесчаной или бетонной
3.6.2.1 | 4 | Раствор цементнопесчаный М150, 40 мм | м2 | 11827.65 | М150
3.6.3 | 3 | Устройство оклеечной гидроизоляции битумно-полимерными рулонными материалами (вертикальная)
3.6.3.1 | 4 | Гидроизоляция поверхностей бетонных конструкций рулонным гидроизоляционным битумосодержащим материалом в 2 слоя | м2 | 4260.36 | Гидроизоляция "Техноэласт Фундамент", праймер битумный №1
3.6.4 | 3 | Монтаж защитной профилированной мембраны
3.6.4.1 | 4 | Профилированная мембрана | м2 | 4260.36 | PLANTER standard
3.6.5 | 3 | Монтаж теплоизоляции плитами пенополистирольными
3.6.5.1 | 4 | Утеплитель пенополистирольный - 100 мм | м2 | 4260.36 | CARBON PROF, мастика №24
3.6.6 | 3 | Выравнивающая штукатурка основания цементно-песчаным раствором
3.6.6.1 | 4 | Выравнивающий слой из монолитного бетона В20, 200 мм, с затиркой поверхности ц/п раствором марки М150 | м2 | 531 | см. л.49 20/1/2022-КР6
3.7 | 2 | Внутренние стены и перегородки
3.7.1 | 3 | Кладка стен из кирпича рядового
3.7.1.1 | 4 | Кирпич рядовой полнотелый толщиной 120 | м2 | 34.63 | 250х120х65, 1 НФ, М150
3.7.1.2 | 4 | Кирпич рядовой полнотелый толщиной 250 | м3 | 110 | 250х120х65, 1 НФ, М150
3.7.2 | 3 | Кладка стен из газо/пено бетонных блоков
3.7.2.1 | 4 | Газоблок D500 толщиной 80 | м3 | 3.96 | Стеновой блок Bonolit D500
3.7.2.2 | 4 | Газоблок D500 толщиной 100 | м3 | 110.18 | Стеновой блок Bonolit D500
3.7.2.3 | 4 | Газоблок D500 толщиной 150 | м3 | 20.32 | Стеновой блок Bonolit D500
3.7.2.4 | 4 | Газоблок D500 толщиной 200 | м3 | 1411.1 | Стеновой блок Bonolit D500
3.7.2.5 | 4 | Газоблок D500 толщиной 250 | м3 | 9 | Стеновой блок Bonolit D500
3.8 | 2 | Установка люка скрытого монтажа |  |  | не входит в объем тендера
3.8.1 | 3 | Установка люка ревизионного |  |  | не входит в объем тендера
3.8.1.1 | 4 | Ревизионные люки. Подземная часть. | шт |  | не входит в объем тендера
3.9 | 2 | Устройство свайного поля |  |  | не входит в объем тендера
3.9.1 | 3 | Срезка оголовков свай до проектной отметки с утилизацией |  |  | не входит в объем тендера
3.9.1.1 | 4 | Срубка оголовков свай с утилизацией отходов | м3 | 693.84 | не входит в объем тендера
4 | 1 | Надземная часть здания
4.1 | 2 | Монолитный железобетонный каркас
4.1.1 | 3 | Устройство монолитных железобетонных колонн
4.1.1.1 | 4 | Бетон класса В25 | м3 | 64.08 | Бетон класса В25
4.1.1.2 | 4 | Бетон класса В30 | м3 | 587.09 | Бетон класса В30
4.1.1.3 | 4 | Бетон класса В35 | м3 | 1586.96 | Бетон класса В35
4.1.1.4 | 4 | Бетон класса В40 | м3 | 30.05 | Бетон класса В40
4.1.1.5 | 4 | Бетон класса В45 | м3 | 331.86 | Бетон класса В45
4.1.1.6 | 4 | Бетон класса В50 | м3 | 1192.45 | Бетон класса В50
4.1.1.7 | 4 | Арматура стальная | тн | 1065.69 | Работы учесть в бетонировании
4.1.2 | 3 | Устройство монолитных железобетонных балок
4.1.2.1 | 4 | Бетон класса В35 | м3 | 109.7 | Бетон класса В35
4.1.2.5 | 4 | Арматура стальная | тн | 23.7 | Работы учесть в бетонировании
4.1.3 | 3 | Устройство монолитных конструкций лестниц, пандуса из бетона
4.1.3.1 | 4 | Бетон класса В25 | м3 | 393.08 | Бетон класса В25
4.1.3.2 | 4 | Бетон класса В35 | м3 | 13.64 | Бетон класса В35
4.1.3.3 | 4 | Арматура стальная | тн | 41.89 | Работы учесть в бетонировании
4.1.4 | 3 | Устройство монолитных железобетонных перекрытий
4.1.4.1 | 4 | Бетон класса В25 | м3 | 6213.9 | Бетон класса В25
4.1.4.2 | 4 | Бетон класса В30 | м3 | 1823.85 | Бетон класса В30
4.1.4.3 | 4 | Бетон класса В35 | м3 | 16795.07 | Бетон класса В35
4.1.4.4 | 4 | Арматура стальная | тн | 3178.6 | Работы учесть в бетонировании
4.1.5 | 3 | Устройство монолитных железобетонных стен
4.1.5.1 | 4 | Бетон класса В25 | м3 | 519.4 | Бетон класса В25
4.1.5.2 | 4 | Бетон класса В30 | м3 | 1257.28 | Бетон класса В30
4.1.5.3 | 4 | Бетон класса В35 | м3 | 5522.79 | Бетон класса В35
4.1.5.4 | 4 | Бетон класса В45 | м3 | 4618.67
4.1.5.5 | 4 | Бетон класса В50 | м3 | 1448.16 | Бетон класса В50
4.1.5.6 | 4 | Арматура стальная | тн | 2820.29 | Работы учесть в бетонировании
4.3 | 2 | Внутренние стены и перегородки
4.3.1 | 3 | Кладка стен из кирпича рядового
4.3.1.1 | 4 | Кирпич рядовой полнотелый толщиной 120 | м2 | 696.53 | 250х120х65, 1 НФ, М150
4.3.1.2 | 4 | Кирпич рядовой полнотелый толщиной 250 | м3 | 3.48 | 250х120х65, 1 НФ, М150
4.3.2 | 3 | Кладка стен из газо/пено бетонных блоков
4.3.2.1 | 4 | Газоблок D600 толщиной 80 | м3 | 248.47 | Стеновой блок Bonolit D600
4.3.2.2 | 4 | Газоблок D500 толщиной 100 | м3 | 1815.44 | Стеновой блок Bonolit D500
4.3.2.3 | 4 | Газоблок D500 толщиной 150 | м3 | 44.43 | Стеновой блок Bonolit D500
4.3.2.4 | 4 | Газоблок D500 толщиной 200 | м3 | 10935 | Стеновой блок Bonolit D500
4.3.2.5 | 4 | Газоблок D500 толщиной 250 | м3 | 51.65 | Стеновой блок Bonolit D500
4.3.2.6 | 4 | Газоблок D500 толщиной 300 | м3 | 2.28 | Стеновой блок Bonolit D500
4.3.3 | 3 | Кладка стен из гипсолитовых, пазогребневых блоков (шахты)
4.3.3.1 | 4 | Гипсовая пазогребневая плита толщиной 80 | м2 | 4490.62 | КНАУФ-ГИПСОПЛИТА СТАНДАРТ
4.3.3 | 3 | Кладка стен из гипсолитовых, пазогребневых блоков (внутриквартирные в объеме трассировки)
4.3.3.1 | 4 | Гипсовая пазогребневая плита толщиной 80 | м2 | 16972 | КНАУФ-ГИПСОПЛИТА СТАНДАРТ
4.3.3.2 | 4 | Гипсовая пазогребневая плита толщиной 100 | м2 | 587.07 | КНАУФ-ГИПСОПЛИТА СТАНДАРТ
4.3.4 | 3 | Устройство легконесущей, сборной перегородки из листов ГКЛ, включая звукоизоляцию
4.3.4.1 | 4 | Устройство ГКЛ перегородок в 2 слоя , 100 мм | м2 | 91.77 | C112, 100 мм
4.4 | 2 | Наружные стены
4.4.1 | 3 | Кладка стен из газо/пено бетонных блоков, в том числе устройство фахверков
4.4.1.1 | 4 | Газоблок D500 толщиной 200 Наружный | м3 | 2137.33 | Стеновой блок Bonolit D500
4.5 | 2 | Стальные каркасы
4.5.1 | 3 | Изготовление стальных конструкций стали различного сечения
4.5.1.1 | 4 | Устройство стремянок выхода на кровлю с окраской 600х3000(h) | шт | 12 | Уголок 65Х65Х5 (Вертикальный элемент); Перекладина O25 (Горизонтальный элемент); Полоса для кронштейна 665Х5
5 | 1 | Внутренние инженерные системы |  |  | Стоимость работ по разделу является предельной, включает все затраты Подрядчика на выполнение работ в соответствии с Проектной и Рабочей документацией
5.1 | 2 | Система электроснабжения |  |  | Стоимость работ по разделу является предельной, включает все затраты Подрядчика на выполнение работ в соответствии с Проектной и Рабочей документацией
5.1.1 | 4 | Силовое электрооборудование. Электроосвещение. | компл | 1 | Стоимость работ по разделу является предельной, включает все затраты Подрядчика на выполнение работ в соответствии с Проектной и Рабочей документацией
5.1.2 | 4 | Молниезащита и заземление. | компл | 1 | Стоимость работ по разделу является предельной, включает все затраты Подрядчика на выполнение работ в соответствии с Проектной и Рабочей документацией
5.1.3 | 4 | Наружное и фасадное освещение. | компл | 1 | Стоимость работ по разделу является предельной, включает все затраты Подрядчика на выполнение работ в соответствии с Проектной и Рабочей документацией
5.2 | 2 | Система водоснабжения |  |  | Стоимость работ по разделу является предельной, включает все затраты Подрядчика на выполнение работ в соответствии с Проектной и Рабочей документацией
5.2.1 | 4 | Система внутреннего водоснабжения | компл | 1 | Стоимость работ по разделу является предельной, включает все затраты Подрядчика на выполнение работ в соответствии с Проектной и Рабочей документацией
5.2.2 | 4 | Система автоматического водяного пожаротушения. Внутренний противопожарный водопровод | компл | 1 | Стоимость работ по разделу является предельной, включает все затраты Подрядчика на выполнение работ в соответствии с Проектной и Рабочей документацией
5.3 | 2 | Система водоотведения |  |  | Стоимость работ по разделу является предельной, включает все затраты Подрядчика на выполнение работ в соответствии с Проектной и Рабочей документацией
5.3.1 | 4 | Система внутреннего водоотведения | компл | 1 | Стоимость работ по разделу является предельной, включает все затраты Подрядчика на выполнение работ в соответствии с Проектной и Рабочей документацией
5.4 | 2 | Отопление, вентиляция и кондиционирование воздуха, тепловые сети |  |  | Стоимость работ по разделу является предельной, включает все затраты Подрядчика на выполнение работ в соответствии с Проектной и Рабочей документацией
5.4.1 | 4 | Отопление | компл | 1 | Стоимость работ по разделу является предельной, включает все затраты Подрядчика на выполнение работ в соответствии с Проектной и Рабочей документацией
5.4.2 | 4 | Общеобменная вентиляция | компл | 1 | Стоимость работ по разделу является предельной, включает все затраты Подрядчика на выполнение работ в соответствии с Проектной и Рабочей документацией
5.4.3 | 4 | Кондиционирование | компл | 1 | Стоимость работ по разделу является предельной, включает все затраты Подрядчика на выполнение работ в соответствии с Проектной и Рабочей документацией
5.4.4 | 4 | Противодымная вентиляция | компл | 1 | Стоимость работ по разделу является предельной, включает все затраты Подрядчика на выполнение работ в соответствии с Проектной и Рабочей документацией
5.4.5 | 4 | Индивидуальный тепловой пункт | компл | 1 | Стоимость работ по разделу является предельной, включает все затраты Подрядчика на выполнение работ в соответствии с Проектной и Рабочей документацией
5.5 | 2 | Сети связи |  |  | Стоимость работ по разделу является предельной, включает все затраты Подрядчика на выполнение работ в соответствии с Проектной и Рабочей документацией
5.5.1 | 4 | Сети связи (интернет, телефония, ТВ) | компл | 1 | Стоимость работ по разделу является предельной, включает все затраты Подрядчика на выполнение работ в соответствии с Проектной и Рабочей документацией
5.5.2 | 4 | Радиофикация | компл | 1 | Стоимость работ по разделу является предельной, включает все затраты Подрядчика на выполнение работ в соответствии с Проектной и Рабочей документацией
5.5.3 | 4 | ГОЧС | компл | 1 | Стоимость работ по разделу является предельной, включает все затраты Подрядчика на выполнение работ в соответствии с Проектной и Рабочей документацией
5.5.4 | 4 | Экстренная связь МГН | компл | 1 | Стоимость работ по разделу является предельной, включает все затраты Подрядчика на выполнение работ в соответствии с Проектной и Рабочей документацией
5.5.5 | 4 | Системы безопасности | компл | 1 | Стоимость работ по разделу является предельной, включает все затраты Подрядчика на выполнение работ в соответствии с Проектной и Рабочей документацией
5.5.6 | 4 | Система видеонаблюдения | компл | 1 | Стоимость работ по разделу является предельной, включает все затраты Подрядчика на выполнение работ в соответствии с Проектной и Рабочей документацией
5.5.7 | 4 | Система контроля и управления доступом | компл | 1 | Стоимость работ по разделу является предельной, включает все затраты Подрядчика на выполнение работ в соответствии с Проектной и Рабочей документацией
5.5.8 | 4 | Охранно-тревожная сигнализация | компл | 1 | Стоимость работ по разделу является предельной, включает все затраты Подрядчика на выполнение работ в соответствии с Проектной и Рабочей документацией
5.5.9 | 4 | Система видеодомофонной связи | компл | 1 | Стоимость работ по разделу является предельной, включает все затраты Подрядчика на выполнение работ в соответствии с Проектной и Рабочей документацией
5.5.10 | 4 | Автоматизация и диспетчеризация инженерных систем | компл | 1 | Стоимость работ по разделу является предельной, включает все затраты Подрядчика на выполнение работ в соответствии с Проектной и Рабочей документацией
5.5.11 | 4 | Автоматизированная система учета энергоресурсов | компл | 1 | Стоимость работ по разделу является предельной, включает все затраты Подрядчика на выполнение работ в соответствии с Проектной и Рабочей документацией
5.5.12 | 4 | Газовое и порошковое пожаротушение | компл | 1 | Стоимость работ по разделу является предельной, включает все затраты Подрядчика на выполнение работ в соответствии с Проектной и Рабочей документацией
5.6 | 2 | Системы противопожарной защиты |  |  | Стоимость работ по разделу является предельной, включает все затраты Подрядчика на выполнение работ в соответствии с Проектной и Рабочей документацией
5.6.1 | 4 | Система автоматической пожарной сигнализации | компл | 1 | Стоимость работ по разделу является предельной, включает все затраты Подрядчика на выполнение работ в соответствии с Проектной и Рабочей документацией
5.6.2 | 4 | Система оповещения и управления эвакуацией при пожаре | компл | 1 | Стоимость работ по разделу является предельной, включает все затраты Подрядчика на выполнение работ в соответствии с Проектной и Рабочей документацией
5.6.3 | 4 | Система автоматизации противопожарных систем | компл | 1 | Стоимость работ по разделу является предельной, включает все затраты Подрядчика на выполнение работ в соответствии с Проектной и Рабочей документацией
5.7 | 2 | Лифты и транспортеры
5.7.1 | 3 | Устройство лифтов, включая подготовку шахт, отделку кабин и пуско-наладочные работы
5.7.1.1 | 4 | Лифт пассажирский, г/п 1000 с безредукторной лебедкой (1.3.3) | шт | 1 | 20/1/2022-ИОС6.3
5.7.1.2 | 4 | Лифт пассажирский, г/п 630 с безредукторной лебедкой (1.3.1, 1.3.2) | шт | 2 | 20/1/2022-ИОС6.3
5.7.1.3 | 4 | Лифт пассажирский, г/п 1000 с безредукторной лебедкой (1.4.1.3) | шт | 1 | 20/1/2022-ИОС6.3
5.7.1.4 | 4 | Лифт пассажирский, г/п 630 с безредукторной лебедкой (1.4.1.1, 1.4.1.2) | шт | 2 | 20/1/2022-ИОС6.3
5.7.1.5 | 4 | Лифт пассажирский, г/п 1000 с безредукторной лебедкой (1.4.2.3) | шт | 1 | 20/1/2022-ИОС6.3
5.7.1.6 | 4 | Лифт пассажирский, г/п 630 с безредукторной лебедкой (1.4.2.1, 1.4.2.2) | шт | 2 | 20/1/2022-ИОС6.3
5.7.1.7 | 4 | Лифт пассажирский, г/п 1000 с безредукторной лебедкой (1.4.3.3) | шт | 1 | 20/1/2022-ИОС6.3
5.7.1.8 | 4 | Лифт пассажирский, г/п 630 с безредукторной лебедкой (1.4.3.1, 1.4.3.2 ) | шт | 2 | 20/1/2022-ИОС6.3
5.7.1.9 | 4 | Лифт технологический, г/п 1275 с безредукторной лебедкой (1.Г.1 ) | шт | 1 | 20/1/2022-ИОС6.3
5.7.1.10 | 4 | Лифт пассажирский, г/п 1275 с безредукторной лебедкой (1.2.1, 1.2.4) | шт | 2 | 20/1/2022-ИОС6.3
5.7.1.11 | 4 | Лифт пассажирский, г/п 630 с безредукторной лебедкой (1.2.2) ППП | шт | 1 | 20/1/2022-ИОС6.3
5.7.1.12 | 4 | Лифт пассажирский, г/п 630 с безредукторной лебедкой (1.2.3, 1.2.5, 1.2.6) | шт | 3 | 20/1/2022-ИОС6.3
5.7.1.13 | 4 | Лифт пассажирский, г/п 630 с безредукторной лебедкой (1.1.2) ППП | шт | 1 | 20/1/2022-ИОС6.3
5.7.1.14 | 4 | Лифт пассажирский, г/п 1275 с безредукторной лебедкой (1.1.1, 1.1.4) | шт | 2 | 20/1/2022-ИОС6.3
5.7.1.15 | 4 | Лифт пассажирский, г/п 630 с безредукторной лебедкой (1.1.3, 1.1.5, 1.1.6) | шт | 3 | 20/1/2022-ИОС6.3
5.7.2 | 3 | Устройство закрытых подъемников
5.7.2.1 | 4 | Грузовые подъемники с г/п 500 кг и скоростью 0,13 м/с, электрические, без машинного помещения (1.Б.1, 1.В.1, 1.В.2) | шт | 3 | 20/1/2022-ИОС6.3
5.8 | 2 | Прочие слаботочные системы
5.8.1 | 3 | Монтаж охранно-защитной дератизационной системы
5.8.1.1 | 4 | Охранно-защитная дератизационная система | компл | 1 | 20/1/2022-ИОС1.1
6 | 1 | Отделочные работы |  |  | Стоимость работ по разделу является предельной, включает все затраты Подрядчика на выполнение работ в соответствии с Ведомостью, Проектной и Рабочей документацией
6.1 | 2 | Отделочные работы по площади пола
6.1.1 | 3 | Подземная часть
6.1.1.1 | 4 | Автостоянка с рампой (черновая отделка) Стены: Оштукатуривание цементнопесчаным раствором по металлической сетке (для стен из блоков и кирпича) Потолки: Без отделки Полы: Бетон В25, армированный сеткой 5 Вр1 100х100мм с разуклонкой, покрытие пола ТОПИНГ, нанесение разметки | м2 | 17824.96
6.1.1.2 | 4 | Технические/служебные помещения (Стены: Оштукатуривание цементнопесчаным раствором по металлической сетке (для стен из блоков и кирпича), шпатлевание, окраска водоэмульсионной краской за два раза Потолки: Шпатлевание, окраска водоэмульсионной краской за два раза Полы: Цементно-песчаная стяжка, армированная сеткой, эпоксидная краска для пола или керамогранит отечественного производства или линолеум | м2 | 2882.56
6.1.1.3 | 4 | Служебные помещения УК Стены: Оштукатуривание цементнопесчаным раствором по металлической сетке (для стен из блоков и кирпича), шпатлевание, окраска водоэмульсионной краской за два раза Потолки: Шпатлевание, окраска водоэмульсионной краской за два раза Полы: Цементно-песчаная стяжка, армированная сеткой, эпоксидная краска для пола или керамогранит отечественного производства | м2 | 203.4
6.1.1.4 | 4 | Эвакуационные лестницы, пути эвакуации (черновая отделка) Стены: Оштукатуривание цементнопесчаным раствором по металлической сетке (для стен из блоков и кирпича). Потолки: Без отделки Полы: Без отделки Ограждения лестниц: без ограждения | м2 | 913.51
6.1.1.5 | 4 | Блок кладовых (черновая отделка) Стены: Оштукатуривание цементнопесчаным раствором по металлической сетке (для стен из блоков и кирпича) Потолки: Без отделки Полы: Цементно-песчаная стяжка. | м2 | 240.39
6.1.1.6 | 4 | МОП (черновая отделка) Стены: Оштукатуривание цементнопесчаным раствором по металлической сетке (для стен из блоков и кирпича). Потолки: Без отделки. Полы: Цементно-песчаная стяжка, армированная сеткой. | м2 | 332.22
6.1.2 | 3 | Надземная часть
6.1.2.1 | 4 | Эвакуационные лестницы, пути эвакуации (черновая отделка) Стены: Оштукатуривание цементнопесчаным раствором по металлической сетке (для стен из блоков и кирпича). Потолки: Без отделки Полы: Без отделки Ограждения лестниц: Без ограждения | м2 | 14117.6
6.1.2.2 | 4 | Прочие помещения (технические, служебные) Стены: Оштукатуривание цементнопесчаным раствором по металлической сетке (для стен из блоков и кирпича), шпатлевание, окраска водоэмульсионной краской за два раза Потолки: Шпатлевание, окраска водоэмульсионной краской за два раза Полы: Цементно-песчаная стяжка, армированная сеткой, эпоксидная краска для пола или керамогранит отечественного производства или линолеум | м2 | 791.08
6.1.2.3 | 4 | Блок кладовых (черновая отделка) (Стены: Оштукатуривание цементнопесчаным раствором по металлической сетке (для стен из блоков и кирпича) Потолки: Без отделки Полы: Цементно-песчаная стяжка. | м2 | 3680.82
6.1.2.4 | 4 | МОП типовые этажи (черновая отделка) Стены: Оштукатуривание цементнопесчаным раствором по металлической сетке (для стен из блоков и кирпича). Потолки: Без отделки Полы: Цементно-песчаная стяжка, армированная сеткой | м2 | 11461.53
6.1.2.6 | 4 | Технические пространства Стены: Оштукатуривание цементнопесчанным раствором по металлической сетке (для стен из блоков и кирпича), обеспыливание. Потолки: Обеспыливание Полы: Цементно-песчаная стяжка, армированная сетка, обеспыливание | м2 | 4456.86
6.1.2.7 | 4 | МОП 1 этаж (черновая отделка) Стены: Оштукатуривание цементнопесчаным раствором по металлической сетке (для стен из блоков и кирпича). Потолки: Без отделки Полы: Цементно-песчаная стяжка, армированная сеткой, | м2 | 620.88
6.1.2.8 | 4 | Центральная входная группа (черновая отделка) Стены: Оштукатуривание цементнопесчаным раствором по металлической сетке (для стен из блоков и кирпича). Потолки: Без отделки Полы: Цементно-песчаная стяжка, армированная сеткой. | м2 | 139.93
6.2. | 2 | Заполнение дверных проемов |  |  | не входит в объем тендера
6.2.1. | 3 | Монтаж дверей подземной части
6.2.1.1 | 4 | Двери технические | шт
6.2.1.2 | 4 | Ворота подъемные | шт
6.2.1.3 | 4 | Двери кладовые | шт
6.2.2. | 3 | Монтаж дверей надземной части
6.2.2.1 | 4 | Двери входные квартирные | шт |  | Квартирная дверь EI60. На приварных петлях. Лицевая панель и наличники в одной плоскости. Фасад-плёнка.
6.2.2.2 | 4 | Двери технические | шт
6.2.2.3 | 4 | Двери кладовые | шт
6.2.2.4 | 4 | Двери в санузлы | шт
6.2.2.5 | 4 | Двери в колясочные | шт
6.2.2.6 | 4 | Двери в технических поэтажных нишах | шт
6.2.2.7 | 4 | Двери противопожарные | шт
6.2.2.8 | 4 | Устройство стоечно-ригельной системы тамбурных витражей с учетом дверей и остекления | м2
7 | 1 | Фасад, кровля, заполнение проемов, остекление
7.1 | 2 | Устройство фасада
7.1.2 | 3 | Устройство штукатурных фасадов лоджий/балконов
7.1.2.1 | 4 | Цементная декоративная штукатурка для наружных и внутренних работ , включая откосы и отливы, где необходимо, утеплитель 150 мм минераловатный 90кг/м3 | м2 | 3838.22 | Утеплитель ТехноФас Оптима - 150мм, Технониколь "Короед" 401
7.1.3 | 3 | Монтаж системы вентилируемого фасада с облицовкой металлическими (алюминиевые) панелями
7.1.3.1 | 4 | Навесная фасадная система с облицовкой металлическими (алюминиевые) панелями , включая откосы и отливы, где необходимо, подсистема, утеплитель минераловатный 150 мм | м2 | 14113.68 | Алюминиевые кассеты RAL 9006 Цвет Silver Матовый (Y22009/20KG D2525 SILVER RAL9006 30G)
7.1.3.2 | 4 | Подвесная система с облицовкой металлическими (алюминиевые) панелями , включая откосы и отливы, где необходимо, подсистема, утеплитель минераловатный 150 мм | м2 | 99.8 | Подшивка в арке проезда во двор - Металл, порошковая окраска матовая, RAL 9016
7.1.4 | 3 | Монтаж системы вентилируемого фасада с облицовкой бетонной плиткой
7.1.4.1 | 4 | Навесная фасадная система с облицовкой бетонной плиткой , включая откосы и отливы, где необходимо, подсистема, утеплитель минераловатный 150 мм | м2 | 26949.45 | Бетонная плитка под кирпич (Борисовские мануфактуры, белый-светлосерый) Затирка - бежевая, цвет металла откоса (RAL 9016)
7.1.5 | 3 | Монтаж козырька на точечных креплениях и растяжках
7.1.5.1 | 4 | Стеклянный козырёк на подвесах | м2 | 182.2 | Триплекс 8.8.2
7.1.6 | 3 | Монтаж корзин для наружного блока кондиционера
7.1.6.1 | 4 | Корзины для кондиционеров | шт | 3575 | GRADAS или аналог, RAL 9006
7.1.6 | 3 | Прочие работы
7.1.6.1 | 4 | Мокап фасада | компл | 1
7.2 | 2 | Устройство неэксплуатируемой кровли
7.2.1 | 3 | Устройство разуклонки керамзитобетонной
7.2.1.1 | 4 | Уклонообразующий слой из керамзита толщиной 50-250 мм | м3 | 797.34
7.2.2 | 3 | Устройство выравнивающей стяжки цементнопесчаной или бетонной
7.2.2.1 | 4 | Стяжка цементно-песчаная М150, толщиной 50 мм | м2 | 3986.72 | армированная сеткой 4ВР1 с ячейкой 100х100
7.2.3 | 3 | Монтаж теплоизоляции плитами из минеральной ваты
7.2.3.3 | 4 | Плиты минераловатные толщиной 200 мм | м2 | 3986.72 | Утеплитель минераловатный ρ ≥ 150кг/м³, толщиной 200 мм
7.2.4 | 3 | Устройство разделительного слоя
7.2.4.1 | 4 | Иглопробивной геотекстиль термообработанный 300 г/м2 | м2 | 3986.72 | Геотекстиль плотностью не менее 300г/м2
7.2.4.2 | 4 | Полиэтиленовая пленка 2 слоя | м2 | 3986.72 | 0
7.2.5 | 3 | Устройство финишного покрытия из бетона или плитки
7.2.5.2 | 4 | Гравий промытый | м2 | 3986.72 | толщиной 50 мм
7.2.6 | 3 | Устройство оклеечной гидроизоляции битумно-полимерными рулонными материалами
7.2.6.1 | 4 | Гидроизоляция "Техноласт ЭПП" 2 слоя | м2 | 3986.72
7.6 | 2 | Устройство кровли подземной части здания (паркинг)
7.6.1 | 3 | Устройство разуклонки керамзитобетонной
7.6.1.1 | 4 | Уклонообразующий слой из керамзита толщиной 50-250 мм | м3 | 1089.79
7.6.2 | 3 | Устройство выравнивающей стяжки цементнопесчаной или бетонной
7.6.2.1 | 4 | Стяжка цементно-песчаная М150, толщиной 50 мм | м2 | 5448.99 | армированная сеткой 4ВР1 с ячейкой 100х100
7.6.3 | 3 | Устройство разделительного слоя
7.6.3.1 | 4 | Иглопробивной геотекстиль термообработанный 300 г/м2 | м2 | 5448.99 | Геотекстиль плотностью не менее 300г/м2
7.6.3.2 | 4 | Полиэтиленовая пленка 2 слоя | м2 | 5448.99
7.6.3.3 | 4 | Дренажная мембрана горизонтальная | м2 | 5448.99 | Planter GEO
7.6.4 | 3 | Монтаж теплоизоляции плитами пенополистирольными
7.6.4.1 | 4 | Плиты пенополистирольные толщиной 200 мм | м2 | 5448.99 | ТЕХНОРУФ ПРОФ толщиной 200 мм
7.6.5 | 3 | Устройство оклеечной гидроизоляции битумно-полимерными рулонными материалами
7.6.5.1 | 4 | Гидроизоляция "Техноласт ЭПП" 2 слояг | м2 | 5448.99 | Техноласт ЭПП
7.7 | 2 | Устройство кровли (стилобат)
7.7.1 | 3 | Устройство разуклонки керамзитобетонной
7.7.1.1 | 4 | Уклонообразующий слой из керамзита толщиной 50-250 мм | м3 | 487.79
7.7.2 | 3 | Устройство выравнивающей стяжки цементнопесчаной или бетонной
7.7.2.1 | 4 | Стяжка цементно-песчаная М300, толщиной 50 мм | м2 | 2438.94 | армированная сеткой 4ВР1 с ячейкой 100х100
7.7.3 | 3 | Устройство разделительного слоя
7.7.3.1 | 4 | Иглопробивной геотекстиль термообработанный 300 г/м2 | м2 | 2438.94 | Геотекстиль плотностью не менее 300г/м2
7.7.3.2 | 4 | Полиэтиленовая пленка 2 слоя | м2 | 2438.94
7.7.4 | 3 | Монтаж теплоизоляции плитами минераловатными
7.7.4.1 | 4 | Утеплитель минераловатный толщиной 200 мм | м2 | 2438.94 | Утеплитель минераловатный ρ ≥ 160кг/м³, толщиной 200 мм
7.7.5 | 3 | Устройство оклеечной гидроизоляции битумно-полимерными рулонными материалами
7.7.5.1 | 4 | Гидроизоляция "Техноласт ЭПП" 2 слоя или аналог | м2 | 2438.94
7.8 | 2 | Заполнение дверных проемов |  |  | не входит в объем тендера
7.8.1 | 3 | Монтаж дверей надземной части |  |  | не входит в объем тендера
7.8.1.1 | 4 | Двери наружные (1 этаж) | шт |  | не входит в объем тендера
7.8.1.2 | 4 | Ворота подъемные | шт |  | не входит в объем тендера
7.9 | 2 | Решетки, ограждения,воронки, водосточные системы и прочее
7.9.1 | 3 | Монтаж водосточной воронки
7.9.1.1 | 4 | Кровельная воронка Ø 100 мм с обогревом | шт |  | HL 62.1/1
7.9.2 | 3 | Монтаж перильных ограждений со светопрозрачным заполнением
7.9.2.1 | 4 | Ограждение стилобата h=900 мм | мп | 332.98
7.9.3 | 3 | Монтаж перильных ограждений металлических
7.9.3.1 | 4 | Ограждение парапета h=1200 | мп | 165.4
7.9.3.2 | 4 | Ограждение парапета h=600 | мп | 21
7.10 | 2 | Остекление (заполнение оконных проемов)
7.10.1 | 3 | Устройство стоечно-ригельной витражной фасадной системы
7.10.1.1 | 4 | Светопрозрачные термоизолированные витражи с остеклением крупноформатными стеклопакетами, с интегрированными входными группами (дверными блоками) расположенными на 1-2 этажах | м2 | 2978 | Профиль витражный RAL 1035 Окантовка арок - Алюминиевая кассета - БРОНЗА цвет Y22099 Bronze 03 (порошковая окраска, Akzo Nobel RAL1035 металлизированный)
7.10.2 | 3 | Остекление балконов и лоджий
7.10.2.1 | 4 | Установка оконно-дверного блока ПВХ балконного | м2 | 1472.72 | Графитовый-серый, матовый RAL 7016 (Рехау, цвет арт. 2005L, ламинация цветом с наружной стороны, профиль белый) Ламинация пленкой: RENOLIT EXOFOL PX Anthracite Grey 7016 Ulti-Matt
7.10.3 | 3 | Монтаж светопрозрачных конструкций
7.10.3.1 | 4 | Установка оконных блоков фасада ПВХ | м2 | 15916.53 | Оконный блок с двумя равнопольными открывающимися створками и глухой частью до высоты 1,2 м от уровня чистого пола, с классом защиты не менее СМ4 и Р2А, открывание окна с 1,2 м. Горизонтальный ригель выдерживает горизонтальную нагрузку 0,6 кН/м (см. раздел КР). Для окон, расположенных выше 75 м - 0,96 кН/м (см. раздел КР). Предусмотреть детские замки безопасности. Графитовый-серый, матовый RAL 7016 (Рехау, цвет арт. 2005L, ламинация цветом с наружной стороны, профиль белый) Ламинация пленкой: RENOLIT EXOFOL PX Anthracite Grey 7016 Ulti-Matt
8 | 1 | Приобретение мебели и оборудования (технология)
8.1 | 2 | Технологические решения
8.1.1 | 3 | Оборудование паркинга (в т.ч. зарядные станции)
8.1.1.1 | 4 | Дорожный знак 6.4 «Место стоянки» в сборе | шт | 1 | ГОСТ Р 52290-2004, малогабаритный (400 мм)
8.1.1.2 | 4 | Дорожный знак 3.24 «Ограничение максимальной скорости» в сборе, «5» | шт | 1 | ГОСТ Р 52290-2004, малогабаритный (400 мм)
8.1.1.3 | 4 | Дорожный знак 3.1.3 «Ограничение высоты» в сборе, «2,0 м» | шт | 1 | ГОСТ Р 52290-2004, малогабаритный (400 мм)
8.1.1.4 | 4 | Дорожный знак индивидуального изготовления по типу знака 3.3 «Движение механических транспортных средств запрещено» с надписью «ГАЗ» под изображением автомобиля. | шт | 1 | ГОСТ Р 52290-2004 малогабаритный (400 мм)
8.1.1.5 | 4 | Дорожный знак 3.1 «Въезд запрещен» в сборе | шт | 2 | ГОСТ Р 52290-2004, малогабаритный (400 мм)
8.1.1.6 | 4 | Зеркало обзорное сферическое | шт | 1 | 600 мм, уголо обзора не менее 160°
8.1.1.7 | 4 | Табличка навигационная индивидуального изготовления «Выезд» из композита оклееная световозвращающей пленкой | шт | 64
8.1.1.8 | 4 | Машина подметальная ручная моторизированная Ширина очистной дорожки с боковой щеткой - 0,75 м (не менее) Производительность - 3.510 м2/час Стандартный аккумулятор - 12 В | шт | 1 | MACH 1 EB
8.1.1.9 | 4 | Дорожный знак 2.4 «Уступите дорогу» в сборе | шт | 4 | ГОСТ Р 52290-2004, малогабаритный (400 мм)
8.1.1.10 | 4 | Колесоотбойное устройство, 2000*145*100 мм | шт | 500 | КР-2,0
8.1.1.11 | 4 | Стол письменный с выкатной тумбой стол 1600x1300x730 /тумба 430*563*620 | компл | 3 | Эконом
8.1.1.12 | 4 | Кресло рабочее, 620*450*1110 мм | шт | 3
8.1.1.13 | 4 | Компьютер моноблочный Процессор: Intel Core i3, оперативная память: DDR3, объем 2 Гб (до 8 Гб, жесткий диск: 500 Гб, 7200 об/мин, привод оптический DVD-RW, Card Reader, 6*USB, экран 20', WXGA, разрешение 1600*900, динамики и микрофон встроенные, в комплекте: клавиатура, мышь, веб-камера | шт | 3 | Эконом
8.1.1.14 | 4 | Шкаф для одежды металлический двухсекционный, 600*500*1800 мм | шт | 3 | Эконом
8.1.1.15 | 4 | Стол обеденный, 800*800*750 мм | шт | 1 | Эконом
8.1.1.16 | 4 | Табурет, 400x400x500 мм | шт | 1 | Эконом
8.1.1.17 | 4 | Шкаф для документов, Габ. 800x420x1977 мм | шт | 1 | Эконом
8.1.1.18 | 4 | Ручной металлоискатель | шт | 1 | SPHINX ВМ 611 Х
8.1.1.19 | 4 | Зеркало для досмотра автомобиля круглое с подсветкой на телескопической штанге | шт | 1 | Эконом
8.1.1.20 | 4 | Устройство локализации взрывоопасного предмета | шт | 1 | ФОНТАН-1 модель 20К
8.1.2 | 3 | Служба эксплуатации
8.1.2.1 | 4 | Стеллаж складской 1500x700x2000 мм, нерж. сталь | шт | 15 | Эконом
8.1.2.2 | 4 | Шкаф металлический двухсекционный (с механическим замком), 600x500x1800 мм | шт | 1 | Эконом
8.1.2.3 | 4 | Ванна для уборочных помещений угловая со смесителем Габ. 650x650x830 мм | шт | 1 | по типу ванны моповой 101Полимер
8.1.2.4 | 4 | Стеллаж для хранения материалов, габ. 1400x600x1800 мм | шт | 3 | Эконом
8.1.2.5 | 4 | Стеллаж для хранения материалов, габ. 1500x700x1800 мм | шт | 1 | Эконом
8.1.2.6 | 4 | Шкаф для одежды металлический двухсекционный, 600x500x1800 мм | шт | 3 | Эконом
8.1.2.7 | 4 | Стол обеденный, 800x800x750 мм | шт | 1 | Эконом
8.1.2.8 | 4 | Табурет, 400x400x500 мм | шт | 1 | Эконом
8.1.2.9 | 4 | Стеллаж архивный металлический 400x1500x2000 мм | шт | 18 | по типу Стальной стиль, серия МАС
8.1.2.10 | 4 | Скамья для переодевания Габ. 350х1500х400 мм, дерево и металлоконструкция | шт | 1 | Эконом
8.1.2.11 | 4 | Радиотелефон беспроводной со станцией зарядки | шт | 8 | DECT A415 Black
8.1.3 | 3 | Технология мусороудаления
8.1.3.1 | 4 | Контейнер мусоросборный Объем - 1,1 м3 | шт | 22 | Артикул: 22.C19 green Материал - HDPE Габариты - 1377 x 1077 x 1369 мм, наклейки по типу отходов
8.1.3.2 | 4 | Шланг поливочный с комплектом для настенного крепления, L-7,5 м | шт | 7
8.1.3.3 | 4 | Распылитель с нагнетателем xимически стойкий, 12л | шт | 7 | По типу Industry Line, арт. 106995120
9 | 1 | Прочие работы
9.1 | 4 | Установка шумозащитного экрана h=3,5 м | мп | 66 | h=3,5 м
10 | 1 | Дополнительные / неучтенные работы и затраты (указываются Претендентом при необходимости)
10.1 | 4 | Дополнительные работы (не учтенные в разделах 1-10):